## Sheet1
Exigences PMC ou XMC | n°Exig DJD | DJD (Valeurs mesurées CPU TIM1 et CPU TIM2) Résultats des essais | PMC-SBS-3101 (sur VG4) | PMC-ETH2-RA-000 (Kontron Obsolète) | XMC613-CC (Acromag) | 2M611-R200-00 (Aitehc) (Series-200 Rugged) | XM 515/124-30E (Concurrent Technologies)
Pérénité carte |  |  |  |  | Réponse du distributeur : Pour ce type de carte, la pérennité est basée sur celle du composant Ethernet dont Intel assure une disponibilité jusqu’en 2029 |  | Réponse du distributeur : Le XM 515 est maintenant produit par le fabricant CCT depuis 6 ans, et compte tenu de l’utilité de cet accessoire pour leurs carte CPU, CCT ne prévoit pas de fin de vie pour ce modèle. Il continuera à le produire tant qu’il pourra en approvisionner les composants
Délai de livraison |  |  |  |  | Actuellement deux cartes en stock avec une disponibilité sous 2 à 3 semaines le temps de les vernir, sinon délais de 8 à 10 semaines | 18 à 20 semaines | Version RC 15 à 17 semaines mais délais plus long en ce moment avec contrainte de vernissage
Qualification en environnements |  |  |  | CEM non | Non | CEM non, Vibrations, chocs, climatique oui | Oui Des tests de qualification environnementale ont bien été effectués sur le XM 515. Cela n'a pas été fait en tant que test seulement sur un XM 515 : le XM 515 a été qualifié dans le cadre d'un assemblage et était monté sur la SBC VP B12/m3d-RC.
Nombre de ports Eth |  |  | 2 | 2 sorties avant ou AR via PMC P4 | 4 | 4 | 4
Sortie arrière avec tranfo isolement |  |  | oui | oui | oui | oui | oui
PCI contrôleur |  |  | I 21152 | 8112 | I 350 | I 350 | I 350
Pérénité contrôleur PCI> à 7 ans |  |  |  | Not Recommended for New Design | Q2 11 => 1H29 | Q2 11 => 1H29 | Q2 11 => 1H29
Ethernet contrôleur |  |  | I 82559ER | I 82571 | I 350 | I 350 | I 350
Pérénité contrôleur Eth> à 7 ans |  |  | Q4 99 => Discontinued | Discontinued | Q2 11 => 1H29 | Q2 11 => 1H29 | Q2 11 => 1H29
Driver VXWORKS 7 |  |  | VxWorks 5.3 /5.4 |  | Inclus dans VxWork 7 | Inclus dans VxWork 7 | Inclus dans VxWork 7
PHYs |  |  |  |  | oui | oui | oui
Auto cross-over MDI -MDI-X |  |  |  |  | oui | Auto MDI/MDI-X | Auto MDI/MDI-X
ITAR FREE |  |  |  | oui | oui | oui | oui
Cooling méthod |  |  | Convection | Convection | Conduction | Conduction | Convection
Air flow |  |  |  | 1,6 m/s | 200 LFM => 1,02 m/s |  | 400 LFM => 2,03 m/s
Température de fonctionnement : Contrainte baie NGGM, MIL STD 810 E : -5°C / 10 heures (Fasc. 502.3) (Figure CG6/CG8) +50°C / 16 heures (Fasc. 501.3) (Figure CG7) | 268 269 | Essais à la chaleur sèche : Suivant la norme MIL STD 810 D, section 501.2, procédure II Température = + 20°C Temps de montée = 15 min Température 1 = + 50°C Durée du palier = 9 h Temps de descente = 15 min Température 2 = + 20°C Relevé courbe mesures : T TIM1 max = 60°C, T TIM2 max = 62,5°C Essais au froid Suivant la norme MIL STD 810 D, section 502.2, procédure I Température = + 20°C Temps de descente = 7 min Palier Température 1 = + 5°C Durée du palier = 8 h Temps de montée = 7 min Température 2 = + 20°C Relevé courbe mesures : T TIM1 min = 18,5°C, T TIM2 min = 19,5°C | 0 à 70°C | -40 à +70°C Méthode de test : Low temperature test : Standard: MIL-STD-810, Method: 502, Procedure: II: Exposure duration: 24h, high temperature test : Standard: MIL-STD-810 Method: 501, Procedure: II Exposure condition: Exposed, Exposure duration: 3 cycles of 24h | -40 à +85°C (For applications requiring elevated operating temperatures, a minimum airflow of 200LFM is recommended) Réponse du distributeur sur les normes et contraintes utilisées : La carte a été conçue pour respecter ces niveaux mais il n’y a pas eu d’essai réalisé. Les composants sont choisis pour respecter ces contraintes thermiques, le heatspreader pour évacuer – répartir les points chauds. C’est ce que font la majorité des constructeurs de cartes périphériques : « design to meet » | -40 à +70°C Méthode de test : VITA 47 classe : CC3 | -25 à +70°C Réponse du distributeur sur les normes et contraintes utilisées : A noter que CCT ne publie pas ses méthodes de test. Il est possible de vous communiquer le rapport de test pour le XM 515 sous condition de la signature d’un accord de confidentialité (NDA).
Température de stockage : Contrainte baie NGGM, MIL STD 810 E : -40°C / 20 heures (Fasc. 502.3) (Figure CG6/CG8) +71°C / 16 heures (Fasc. 501.3) (Figure CG7) | 268 269 | Stockage à froid suivant la norme MIL STD 810 D Palier 1 Température = - 2°C Durée = 2 h Temps de descente = 7 h Palier 2 Température = - 10°C Durée = 10 h Temps de montée = 5 h Température = - 2°C Durée du cycle = 24 h Nombre de cycles = 3 | -40 à +85°C | -45 à +100°C | -55 à +125°C | -50 à +100°C Méthode de test : VITA 47 classe : CC3 | -40 à +85°C
Humidité, Contrainte baie NGGM : - 12 hours at 40°C, 80% HR - 12 hours at 24°C, 95% HR - 12 hours at 28°C, 100% HR MIL STD 810 E method 507.3 procedure 1 (1 alternated cycle) (figure CG5) | 270 | Essais de chaleur humide : Suivant la norme MIL STD 810 D, section 507.2, procédure I Température = + 28°C Humidité relative = 98 % Temps de montée = 6 h Palier 1 Température = + 40°C Humidité relative = 80% Durée = 4 h Temps de descente = 6 h Palier 2 Température = + 28°C Humidité relative = 98% Durée = 8 h Durée du cycle = 24 h Nombre de cycles = 15 | 5 à 95% sans condensation | 95% sans condensation Méthode de test : Standard: MIL-STD-810, Method: 507, Test duration: 5 cycles of 48h, | 5 à 95% sans condensation | 95% avec CC Acrylic Option 100% avec CC Silicone ou Urethane | 5 à 95%
Conformal coating |  |  | oui | oui | oui | Oui Acrylic | Optionnel
MTBF, Contrainte baie NGGM : Operating: - On dockyard (GF) : 2100 hours. - At Sea (NS) : 1050 hours. Non operating: - On dockyard (GF) : 26000 hours. - At Sea (NS) : 13000 hours | 215 | Sans TSM Avec TSM 2 673h 1 710h 1 144h 720h 133 650h 85 500h 57 200h 36 000h |  |  |  |  | >> Le MTBF du XM 515/224-30 s’applique aussi au XM 515/124-30. Les deux versions ont des E/S arrières
Vibrations sinus / aléatoire Contrainte baie NGGM : MIL-STD 810E Fasc. 514.4 (Figure MG10) | 271 272 | MIL STD 810D Fasc. 514.3 procédure 1 catégorie 1 Vibrations aléatoires 1 à 50 Hz amplitude 1,00E-03 g2/Hz Durée 2 h/axe, valeur efficace = 0,22g eff, facteur de forme 3 |  | Vibration sinus 20 à 2000Hz, 3g Méthode de test : Vibration sinus en fonctionnement : • MIL STD 810G, méthode 514, proc 1 • 5Hz à 20Hz 1.25mm crête, • 20Hz à 500Hz 2g • Suivant les 3 axes 1h par axe Vibration aléatoire en stockage : • MIL STD 810G, méthode 514, proc 1 • Niveau de sévérité correspondant à un transport par camion Vibration aléatoire en fonctionnement : • VITA 47 V1, qui se réfère à la • MIL STD 810G, méthode 514, proc 1 • 0.04g2/Hz de 5Hz à 100Hz • Suivant les 3 axes, 1h par axe • 5Hz à 20Hz 1.25mm crête, • 20Hz à 500Hz 2g • Suivant les 3 axes 1h par axe + VITA 47 CLASS V2 3 axes : Aléatoire : 5-100 Hz PSD = +3 dB/oct 100-1000 Hz PSD = 0,04 g2/Hz 1000-2000 Hz PSD = -6 dB/oct pendant 1 heure | 5 à 100Hz PSD = 0,04g2 /Hz pendant 1 heure Vibration, Random Operating : Designed to comply with VITA 47 Class V1. Shall withstand vibration from 5 to 100Hz. with Power Spectral Density (PSD) = 0.04g2/Hz, for 1 hour per axis. Testing shall be in accordance with MIL-STD-810, Method 514, Procedure 1 | VITA 47 classe : V1, V2 et V3 équivalent avec MIL-STD-810 Méthode 514? 1 heure par axe | Sinus opérationel : 2g 5Hz à 2KHz Sinus non opérationel : 5g 5Hz à 2KHz Les tests en vibrations ont été effectués suivant les 3 axes X, Y & Z. Tests selon MIL-STD-810G Change Notice 1, Method 514.7, Procédure I. Les limites des tests ont suivi la norme ANSI/VITA 47-2005 (R2007), Class V3.
Choc, Contrainte baie NGGM : MIL-STD 810E Fasc. 516.4 (Figure MG3) | 271 272 | Le choc est généré à partir d’un spectre de réponse au choc équivalent à un choc demi sinusoïdal d’amplitude 30 g et de durée 11 ms |  | 1/2 sinus 40g, 20ms Méthode de test : Choc mécanique en fonctionnement : • VITA 47, qui se réfère à la • MIL STD 810G, méthode 516 • ½ sinus, 20g 11ms • Suivant les 6 directions, 3 chocs par direction | 1/2 sinus 20g, 11ms, 3 axes, 3 choc/axe + dent de scie pic final (36 chocs au total) Shock, Operating: Designed to comply with VITA 47 Class OS1, 20g, 11ms half sine and terminal sawtooth shock pulses. 3 shock pulses in each direction along 3 axes (36 shocks, total). Testing shall be in accordance with MIL-STD-810, Method 516, Procedure 1. |  | Opérationnel : 20g / 11ms 1/2 sinus Non opérationel : 30g / 11ms 1/2 sinus
CEM, Contrainte baie NGGM : Electronic emission and susceptibility : MIL-STD 461 C Electromagnetic interference : MIL-STD-462D Décharges électrostatiques : EN61000-4-2 (Figure E2) - tension : 25 kV - capacity : 500 pF - contact resistance : 500 to 5000 Ω - discharge inductance : < 5 µH | 279 280 | Décharges électrostatiques : EN61000-4-2 (Figure E2) - tension : 25 kV - capacity : 500 pF - contact resistance : 500 to 5000 Ω - discharge inductance : < 5 µH MIL STD 462D : |  |  | The XMC610 family is designed to comply with EMC Directive 2014/30/EU. • Immunity per EN 61000-6-2: Electrostatic Discharge Immunity (ESD), per IEC 61000-4-2. Radiated Field Immunity (RFI), per IEC 61000-4-3. Electrical Fast Transient Immunity (EFT), per IEC 61000-4-4. Surge Immunity, per IEC 61000-4-5. Conducted RF Immunity (CRFI), per IEC 61000-4-6. • Emissions per EN 61000-6-4: Enclosure Port, per CISPR 16. Low Voltage AC Mains Port, per CISPR 16. Note: This is a Class A product |  | Réponse du distributeur : Des test EMC sur l’unité seule ne sont pas pertinents car le XM 515 est assimilé à un composant. Les tests EMC doivent être effectués au niveau global du système qui accueille le XM 515. Carte conçue pour répondre aux exigences de la norme 2014/30 / UE (compatibilité électromagnétique). CCT présente plus de 30 ans d'expérience et fait preuve des meilleures pratiques lors de la conception de nouveaux produits pour garantir la conformité avec la 2014/30 / UE. Régulièrement, CCT envoie un produit de type carte monté dans un châssis typique à la société réalisant des tests CEM afin d’en confirmer la conformité. Cela permet d’avoir la certitude que lorsqu'un client intègre une de leurs cartes dans son système, elle répondra aux exigences de la 2014/30 / UE.